## Лист1
DAC |  | Dedicated in | Notes
FLT | A14
DEMP | B14
MUTE | C13
Jetson
IO20 | A13
IO16 | B12 |  | input (to Jetson)
SPI-MOSI | A12
SPI-MISO | C11
SPI-CLK | B10
SPI-CS | A11
IO19 | A9
IO9 | C9 |  | Input /OD (to Jetson)
IO11 | A8
IO8 | B8 |  | Input /OD (to Jetson)
SI4432
MIRQ | A7
MSEL | C7
SCLK | A6
SDI | B6
SDO | A5
AMP
STBY | B5
MUTE | A4
PWR Off | E10
ExtIN | Remote Control
0 | C10 | ?
1 | E11 | ?
2 | F10 | ?
3 | F9 | ?
4 | D9 | ?
5 | C8 | ?
6 | D8 | ?
7 | E7 | ?
Spare
E6
F7
C6
D6
M6
ExtOut | NP
0 | P4
1 | N5
2 | P5
3 | N6
4 | M7
5 | P6
6 | N8
7 | L7
ADC
CLK | P9
DO | T4 | +
DI | T5
CS | R5
VNH5019
M2EN/DIAG | T6
M2PWM | T7
M1PWM | N9
M2INB | M9
M2INA | M10
M1EN/DIAG | P11
M1INB | P12
M1INA | M11
Buttons
1 | E12 | ?
2 | E13 | ?
3 | B15 | ?
4 | B16 | ?
LEDS
L1+ | C15
L1- | E15
L2+ | C16
L2- | E16
L3+ | D14
L3- | F15
L4+ | D16
L4- | F16
5V IN
XT Echo | G11 | +
XR1 Echo | F12 | +
XR2/3 Echo | F14 | +
XB Echo | F13 | +
XL1/2 Echo | G16 | +
XL3 Echo | G14 | +
PPR M1 | H15 | +
PPR M2 | H16 | +
Spare
G12
H11
H13
H14
J14
5V OUT
XT Trig | J16
XR1 Trig | J11
XR2/3 Trig | J12
XB Trig | K14
XL1/2 Trig | J13
XL3 Trig | K15
Serv 1 | K16
Serv 2 | L16
Spare
L14
K11
K12
M15
M16
Ext IO | NP
0 | N14
1 | N16
2 | M13
3 | M14
4 | L12
5 | L13
6 | P15
7 | P16
Spare
R15
R16
R14
T15
T13
T14
T12
R12

## Лист2
3 | B15 | ?
4 | B16 | ?
5 | C8 | ?
0 | C10 | ?
6 | D8 | ?
4 | D9 | ?
7 | E7 | ?
1 | E11 | ?
1 | E12 | ?
2 | E13 | ?
3 | F9 | ?
2 | F10 | ?
2 | F12 | +
4 | F13 | +
3 | F14 | +
1 | G11 | +
6 | G14 | +
5 | G16 | +
7 | H15 | +
8 | H16 | +
DO | T4 | +